## Full 1
IUA020 | m | Tub de polietilè.
Tub de polietilè PE 100, de color negre amb bandes de color blau amb acabat efecte mirall per l'interior, Repolen Monocapa PE 100, PN=6 bar, SDR26, sèrie 12,5, "REPOLEN", de 110 mm de diàmetre exterior i 4,2 mm de gruix. El preu inclou els equips i la maquinària necessaris per al desplaçament i la disposició en obra dels elements.
Codi |  |  | Unitat | Descripció | Rendiment | Preu unitari | Import
1 |  |  |  | Materials
mt37rep330we |  |  | m | Tub de polietilè PE 100, de color negre amb bandes de color blau amb acabat efecte mirall per l'interior, Repolen Monocapa PE 100, PN=6 bar, SDR26, sèrie 12,5, "REPOLEN", de 110 mm de diàmetre exterior i 4,2 mm de gruix, segons UNE-EN 12201-2 i AENOR RP 001.01, subministrat en barres de 6 m de longitud, amb el preu incrementat el 20% en concepte d'accessoris i peces especials. | 1 | 7.62 | 7.62
[5 empty] | Subtotal materials: |  | 7.62
2 |  |  |  | Mà d'obra
mo008 |  |  | h | Oficial 1ª lampista. | 0.079 | 30.63 | 2.42
mo107 |  |  | h | Ajudant lampista. | 0.079 | 26.36 | 2.08
[5 empty] | Subtotal mà d'obra: |  | 4.5
3 |  |  |  | Costos directes complementaris
|  |  | % | Costos directes complementaris | 2 | 12.12 | 0.24
Cost de manteniment decennal: 0,43€ en els primers 10 anys. |  |  |  |  | Costos directes (1+2+3): |  | 12.36