## Full 1
IUR010 | U | Escomesa a la xarxa de reg.
Connexió de servei soterrada a la xarxa de reg de 2 m de longitud, formada per tub de polietilè PE 100, de color negre amb bandes de color blau amb acabat efecte mirall per l'interior, Repolen Monocapa PE 100, PN=6 bar, SDR26, sèrie 12,5, "REPOLEN", de 110 mm de diàmetre exterior i 4,2 mm de gruix i clau de tall allotjada en pericó prefabricada de polipropilè.
Codi |  |  | Unitat | Descripció | Rendiment | Preu unitari | Import
1 |  |  |  | Materials
mt10hmf010tLc |  |  | m³ | Formigó HM-20/P/20/X0, fabricat en central. | 0.185 | 83.57 | 15.46
mt11arp100c |  |  | U | Pericó de polipropilè, 55x55x55 cm. | 1 | 173.62 | 173.62
mt11arp050i |  |  | U | Tapa de PVC, per a pericons de fontaneria de 55x55 cm, amb tancament hermètic al pas dels olors mefítics. | 1 | 204.21 | 204.21
mt01ara010a |  |  | m³ | Sorra amb granulometria de 0 a 5 mm de diàmetre, neta. | 0.269 | 14.61 | 3.93
mt37www110o |  |  | U | Collarí de presa en càrrega, de foneria dúctil amb recobriment de resina epoxi, per a tubs de polietilè o de PVC de 200 mm de diàmetre exterior, amb presa per a connexió embridada de 4" de diàmetre, PN=16 atm, amb juntes elàstiques de EPDM. | 1 | 686.77 | 686.77
mt37rep330we |  |  | m | Tub de polietilè PE 100, de color negre amb bandes de color blau amb acabat efecte mirall per l'interior, Repolen Monocapa PE 100, PN=6 bar, SDR26, sèrie 12,5, "REPOLEN", de 110 mm de diàmetre exterior i 4,2 mm de gruix, segons UNE-EN 12201-2 i AENOR RP 001.01, subministrat en barres de 6 m de longitud, amb el preu incrementat el 20% en concepte d'accessoris i peces especials. | 3 | 7.62 | 22.86
[5 empty] | Subtotal materials: |  | 1106.85
2 |  |  |  | Mà d'obra
mo020 |  |  | h | Oficial 1ª construcció. | 0.198 | 29.67 | 5.87
mo113 |  |  | h | Peó ordinari construcció. | 0.198 | 24.86 | 4.92
mo008 |  |  | h | Oficial 1ª lampista. | 8.309 | 30.63 | 254.5
mo107 |  |  | h | Ajudant lampista. | 4.154 | 26.36 | 109.5
[5 empty] | Subtotal mà d'obra: |  | 374.79
3 |  |  |  | Costos directes complementaris
|  |  | % | Costos directes complementaris | 4 | 1481.64 | 59.27
Cost de manteniment decennal: 323,59€ en els primers 10 anys. |  |  |  |  | Costos directes (1+2+3): |  | 1540.91