## Full 1
IUR020 | m | Canonada de forniment i distribució.
Canonada de forniment i distribució d'aigua de reg, formada per tub de polietilè PE 100, de color negre amb bandes de color blau amb acabat efecte mirall per l'interior, Repolen Monocapa PE 100, PN=6 bar, SDR26, sèrie 12,5, "REPOLEN", de 110 mm de diàmetre exterior i 4,2 mm de gruix, enterrada. El preu no inclou l'excavació ni el reblert principal.
Codi |  |  | Unitat | Descripció | Rendiment | Preu unitari | Import
1 |  |  |  | Materials
mt01ara010a |  |  | m³ | Sorra amb granulometria de 0 a 5 mm de diàmetre, neta. | 0.114 | 14.61 | 1.67
mt37rep330we |  |  | m | Tub de polietilè PE 100, de color negre amb bandes de color blau amb acabat efecte mirall per l'interior, Repolen Monocapa PE 100, PN=6 bar, SDR26, sèrie 12,5, "REPOLEN", de 110 mm de diàmetre exterior i 4,2 mm de gruix, segons UNE-EN 12201-2 i AENOR RP 001.01, subministrat en barres de 6 m de longitud, amb el preu incrementat el 20% en concepte d'accessoris i peces especials. | 1 | 7.62 | 7.62
[5 empty] | Subtotal materials: |  | 9.29
2 |  |  |  | Mà d'obra
mo020 |  |  | h | Oficial 1ª construcció. | 0.098 | 29.67 | 2.91
mo113 |  |  | h | Peó ordinari construcció. | 0.098 | 24.86 | 2.44
mo008 |  |  | h | Oficial 1ª lampista. | 0.158 | 30.63 | 4.84
[5 empty] | Subtotal mà d'obra: |  | 10.19
3 |  |  |  | Costos directes complementaris
|  |  | % | Costos directes complementaris | 2 | 19.48 | 0.39
Cost de manteniment decennal: 2,19€ en els primers 10 anys. |  |  |  |  | Costos directes (1+2+3): |  | 19.87